## Input data
RelTime | Delta | ID | [5 empty] | Checking calculation with P01
2 | N' | Inulin' | [5 empty] | Norm Delta | Height | Width | Area
0 | -23.54 | P01 | [5 empty] | 0 | 97.785 | 0.1 | 9.7785
0.1 | 172.03 | P01 | [5 empty] | 195.57 | 327.515 | 0.3 | 98.2545
0.4 | 435.92 | P01 | [5 empty] | 459.46 | 511.895 | 0.33 | 168.9253
0.73 | 540.79 | P01 | [5 empty] | 564.33 | 637.59 | 0.29 | 184.9011
1.02 | 687.31 | P01 | [5 empty] | 710.85 | 948.555 | 0.31 | 294.0521
1.33 | 1162.72 | P01 | [5 empty] | 1186.26 | 1572.24 | 0.3 | 471.672
1.63 | 1934.68 | P01 | [5 empty] | 1958.22 | 2140.015 | 0.37 | 791.8056
2 | 2298.27 | P01 | [5 empty] | 2321.81 | 2656.465 | 0.32 | 850.0688
2.32 | 2967.58 | P01 | [5 empty] | 2991.12 | 2928.47 | 0.31 | 907.8257
2.63 | 2842.28 | P01 | [5 empty] | 2865.82 | 3260.04 | 0.3 | 978.012
2.93 | 3630.72 | P01 | [5 empty] | 3654.26 | 3935.4 | 0.32 | 1259.328
3.25 | 4193 | P01 | [5 empty] | 4216.54 | 3195.11 | 0.7 | 1591.863
3.95 | 2150.14 | P01 | <- This entry is removed due to out of range [CO2] |  |  |  |  | 2173.68 | 2274.09 | 0.28 | 641.4954
4.23 | 2350.96 | P01 | [5 empty] | 2374.5 | 2291.055 | 0.34 | 0
4.57 | 2184.07 | P01 | [5 empty] | 2207.61 |  |  | 8247.982
0 | -21.28 | P07
0.18 | 107.7 | P07
0.47 | 363.45 | P07
0.73 | 519.55 | P07
1.05 | 548.15 | P07
1.33 | 435.91 | P07
1.65 | 676.15 | P07
1.95 | 1329.65 | P07
2.25 | 2166.14 | P07
2.5333 | 2909.71 | P07
2.8667 | 3053.6 | P07
3.1833 | 3433.76 | P07
3.4667 | 4128.25 | P07
3.8 | 4363.69 | P07
4.1167 | 3671.57 | P07
4.4333 | 3046.99 | P07
0 | -19.56 | P08
0.15 | 21.23 | P08
0.43 | 121.24 | P08
0.73 | 165.77 | P08
1.02 | 222.46 | P08
1.33 | 227.22 | P08
1.62 | 201.52 | P08
1.92 | 169.89 | P08
2.2167 | 136 | P08
2.5333 | 236.53 | P08
2.8 | 436.37 | P08
3.1167 | 708.7 | P08
3.3667 | 1035.48 | P08
3.6667 | 1426.19 | P08
4.1167 | 1350.8 | P08
4.4167 | 1510.77 | P08
4.7 | 1601.18 | P08
0 | -20.04 | P11
0.18333 | 60.64 | P11
0.46667 | 181.46 | P11
0.76667 | 243.63 | P11
1.0667 | 238.22 | P11
1.7333 | 177.1 | P11
2.0333 | 167.03 | P11
1.3667 | 150.87 | P11
2.6667 | 308.89 | P11
2.95 | 928.19 | P11
3.25 | 1615.17 | P11
3.55 | 1792.69 | P11
3.9167 | 1698.65 | P11
4.2 | 1508.62 | P11
4.5 | 1470.8 | P11
0 | -20.36 | P15
0.13333 | 40.43 | P15
0.45 | 232.33 | P15
0.71667 | 310.37 | P15
1 | 345.02 | P15
1.2833 | 348.76 | P15
1.7333 | 330.77 | P15
2 | 363.97 | P15
2.2667 | 640.05 | P15
2.55 | 1218.15 | P15
2.8333 | 2067.01 | P15
3.15 | 2717.6 | P15
3.4333 | 3278.92 | P15
3.75 | 3415.17 | P15
4.0333 | 3499.12 | P15
4.35 | 3370.49 | P15
4.65 | 3349.48 | P15
0 | -24.89 | P21
0.13333 | 31.01 | P21
0.43333 | 178.92 | P21
0.71667 | 220.83 | P21
1 | 195.46 | P21
1.3167 | 192.65 | P21
1.6 | 167.43 | P21
1.8667 | 150.99 | P21
2.15 | 115.43 | P21
2.4333 | 93.72 | P21
2.7833 | 79.85 | P21
3.15 | 62.27 | P21
3.5667 | 52.72 | P21
4.0333 | 46.55 | P21
4.3833 | 30.07 | P21
0 | -26.1 | P22
0.15 | 26.86 | P22
0.43333 | 132.27 | P22
0.7 | 137.22 | P22
0.98333 | 145.08 | P22
1.2333 | 160.46 | P22
1.5167 | 114.86 | P22
1.8 | 127.14 | P22
2.0833 | 111.16 | P22
2.3667 | 103.19 | P22
2.6 | 85.22 | P22
2.9333 | 78.53 | P22
3.1667 | 97.95 | P22
3.4333 | 112.91 | P22
3.6833 | 112.84 | P22
3.95 | 102.52 | P22 |  |  |  |  | Checking calculation with P01
4.2333 | 85.87 | P22 |  |  |  |  | Norm Delta | Height | Width | Area | Abs Area
0 | -25.33 | P26 |  |  |  |  | 0 | 19.765 | 0.18333 | 3.6236 | 3.6236
0.18333 | 14.2 | P26 |  |  |  |  | 39.53 | 71.02 | 0.3 | 21.306 | 21.306
0.48333 | 77.18 | P26 |  |  |  |  | 102.51 | 144.675 | 0.26667 | 38.58 | 38.58
0.75 | 161.51 | P26 |  |  |  |  | 186.84 | 204.5 | 0.3 | 61.35 | 61.35
1.05 | 196.83 | P26 |  |  |  |  | 222.16 | 203.41 | 0.63333 | 128.8263 | 128.8263
1.35 | 189.99 | P26 | <- This entry is removed due to out of range [CO2] |  |  |  | 184.66 | 173.085 | 0.26667 | 46.156 | 46.156
1.6833 | 159.33 | P26 |  |  |  |  | 161.51 | 151.095 | 0.3 | 45.3285 | 45.3285
1.95 | 136.18 | P26 |  |  |  |  | 140.68 | 131.5 | 0.28333 | 37.2583 | 37.2583
2.25 | 115.35 | P26 |  |  |  |  | 122.32 | 115.82 | 0.26667 | 30.8853 | 30.8853
2.5333 | 96.99 | P26 |  |  |  |  | 109.32 | 101.74 | 0.28333 | 28.8263 | 28.8263
2.8 | 83.99 | P26 |  |  |  |  | 94.16 | 89.435 | 0.28333 | 25.3399 | 25.3399
3.0833 | 68.83 | P26 |  |  |  |  | 84.71 | 81.03 | 0.3 | 24.309 | 24.309
3.3667 | 59.38 | P26 |  |  |  |  | 77.35 | 74.3 | 0.3 | 22.29 | 22.29
3.6667 | 52.02 | P26 |  |  |  |  | 71.25 | 65.315 | 0.1 | 6.5317 | 6.5317
3.9667 | 45.92 | P26 |  |  |  |  | 59.38 |  |  |  | 520.6111
4.3167 | 34.05 | P26 |  |  | Normalized end time -> | 4.0667 |  |  |  | 520.6111
0 | -27.22 | P28
0.083333 | -24.3 | P28
0.36667 | -0.08 | P28
0.65 | 20.03 | P28
0.9 | 33.12 | P28
1.2 | 39.8 | P28
1.5 | 39.71 | P28
1.7667 | 35.37 | P28
2.1 | 26.42 | P28
2.4 | 23.56 | P28
2.7 | 28.27 | P28
3.0167 | 30.91 | P28
3.3167 | 31.53 | P28
3.7833 | 28.4 | P28
4.05 | 21.37 | P28
4.35 | 14.2 | P28
0 | -24.84 | P30
0.16667 | 37.21 | P30
0.46667 | 259.78 | P30
0.73333 | 347.24 | P30
1 | 385.24 | P30
1.2833 | 368.09 | P30
1.5667 | 294.26 | P30
1.85 | 267.98 | P30
2.1333 | 233.58 | P30
2.4167 | 208.62 | P30
2.7 | 178.78 | P30
3 | 151.97 | P30
3.2833 | 126.81 | P30
3.5833 | 99.34 | P30
3.9 | 89.23 | P30
4.2167 | 73.83 | P30
0 | -25.1 | P34
0.16667 | 33.58 | P34
0.45 | 153.21 | P34
0.73333 | 195.1 | P34
1 | 188.04 | P34
1.3 | 157.62 | P34
1.6 | 127.3 | P34
1.85 | 110.32 | P34
2.1167 | 99.87 | P34
2.4 | 89.53 | P34
2.7167 | 79.94 | P34
3.0167 | 67.6 | P34
3.3 | 60.74 | P34
3.5833 | 50.28 | P34
3.9 | 45.48 | P34
4.1833 | 39.7 | P34
0 | -22.32 | P36
0.083333 | 59.9 | P36
0.36667 | 178.06 | P36
0.63333 | 300.16 | P36
0.91667 | 283.05 | P36
1.2 | 380.02 | P36
1.5 | 883.27 | P36
1.8 | 1594.97 | P36
2.1 | 2018.15 | P36
2.4 | 2504.23 | P36
2.6833 | 2813.17 | P36
2.9833 | 3219.1 | P36
3.3 | 3176.33 | P36
3.6 | 3137.39 | P36
3.9333 | 2615.54 | P36
4.2167 | 2781.66 | P36
0 | -21.79 | P38
0.18333 | 24.34 | P38
0.48333 | 61.9 | P38
0.78333 | 107.88 | P38
1.0833 | 140.28 | P38
1.3667 | 141.35 | P38
1.6333 | 146.18 | P38
1.9167 | 134.81 | P38
2.2 | 114.75 | P38
2.4833 | 103.59 | P38
2.7667 | 93.57 | P38
3.0667 | 72.97 | P38
3.3333 | 165.83 | P38
3.6167 | 447.93 | P38
3.9167 | 738.69 | P38
4.2167 | 830.46 | P38
0 | -24.35 | P39
0.16667 | 9.34 | P39
0.45 | 71.42 | P39
0.78333 | 110.9 | P39
1.0667 | 118.68 | P39
1.35 | 188.79 | P39
1.6333 | 103.72 | P39
1.9167 | 90.11 | P39
2.1667 | 80.64 | P39
2.45 | 79.45 | P39
2.7333 | 71.81 | P39
3.3833 | 57.69 | P39
3.6667 | 45.95 | P39
3.9333 | 49.19 | P39 |  |  |  |  | Checking calculation with S03
4.2333 | 39.03 | P39 |  |  |  |  | Norm Delta | Height | Width | Area
0 | -22.19 | S03 |  |  |  |  | 0 | 162.525 | 0.61667 | 100.2238
0.23333 | 201.19 | S03 | <- removed |  |  |  | 325.05 | 312.905 | 0.3 | 93.8715
0.61667 | 302.86 | S03 |  |  |  |  | 300.76 | 279.965 | 0.3 | 83.9895
0.91667 | 278.57 | S03 |  |  |  |  | 259.17 | 235.62 | 0.31667 | 74.613
1.2167 | 236.98 | S03 |  |  |  |  | 212.07 | 196.65 | 0.31667 | 62.2725
1.5333 | 189.88 | S03 |  |  |  |  | 181.23 | 303.6 | 0.68333 | 207.46
1.85 | 159.04 | S03 |  |  |  |  | 425.97 | 925.43 | 0.26667 | 246.7813
2.1667 | 118.02 | S03 | <- removed |  |  |  | 1424.89 | 1789.63 | 0.36667 | 656.1977
2.5333 | 403.78 | S03 |  |  |  |  | 2154.37 | 2346.245 | 0.35 | 821.1858
2.8 | 1402.7 | S03 |  |  |  |  | 2538.12 | 2590.105 | 0.31667 | 820.1999
3.1667 | 2132.18 | S03 |  |  |  |  | 2642.09 | 2543.535 | 0.23334 | 593.5
3.5167 | 2515.93 | S03 |  | Normalized end time = |  | 4.0667 | 2444.98 |  |  | 3760.2949
3.8333 | 2619.9 | S03
4.1667 | 2422.79 | S03 |  |  |  |  | Norm Delta | Height | Width | Area
0 | -19.21 | S06 |  |  |  |  | 0 | 30.735 | 0.16667 | 5.1225
0.16667 | 42.26 | S06 |  |  |  |  | 61.47 | 112.905 | 0.7 | 79.0335
0.5 | 1272.5 | S06 | <- removed |  |  |  | 164.34 | 188.025 | 0.33333 | 62.675
0.86667 | 145.13 | S06 |  |  |  |  | 211.71 | 204.08 | 0.31667 | 64.6253
1.2 | 192.5 | S06 |  |  |  |  | 196.45 | 248.26 | 0.73333 | 182.0573
1.5167 | 177.24 | S06 |  |  |  |  | 300.07 | 478.545 | 0.33333 | 159.515
1.85 | 156.77 | S06 | <- removed |  |  |  | 657.02 | 791.95 | 0.35 | 277.1825
2.25 | 280.86 | S06 |  |  |  |  | 926.88 | 999.695 | 0.35 | 349.8932
2.5833 | 637.81 | S06 |  |  |  |  | 1072.51 | 1034.57 | 0.33333 | 344.8567
2.9333 | 907.67 | S06 |  |  |  |  | 996.63 | 1012.325 | 0.3 | 303.6975
3.2833 | 1053.3 | S06 |  |  |  |  | 1028.02 | 1148.1 | 0.15 | 172.2188
3.6167 | 977.42 | S06 |  | Normalized end time = |  | 4.0667 | 1268.18 |  |  | 2000.8774
3.9167 | 1008.81 | S06
4.2167 | 1248.97 | S06 |  |  |  |  | Norm Delta | Height | Width | Area
0 | -18.95 | S07 |  |  |  |  | 0 | -0.03 | 0.15 | -0.0045
0.15 | -19.01 | S07 |  |  |  |  | -0.06 | 180.645 | 0.3 | 54.1935
0.45 | 342.4 | S07 |  |  |  |  | 361.35 | 341.47 | 0.73333 | 250.4113
0.75 | 442.78 | S07 | <- removed |  |  |  | 321.59 | 274.46 | 0.35 | 96.061
1.1833 | 302.64 | S07 |  |  |  |  | 227.33 | 750.195 | 1.2 | 900.234
1.5333 | 208.38 | S07 |  |  |  |  | 1273.06 | 1695.25 | 0.3 | 508.575
1.9 | 315.8 | S07 | <- removed |  |  |  | 2117.44 | 2007.445 | 0.38333 | 769.5206
2.3333 | 993.45 | S07 | <- removed |  |  |  | 1897.45 | 1947.465 | 0.33333 | 649.155
2.7333 | 1254.11 | S07 |  |  |  |  | 1997.48 | 1946.85 | 0.31667 | 616.509
3.0333 | 2098.49 | S07 |  |  |  |  | 1896.22 | 1801.1 | 0 | 0
3.4167 | 1878.5 | S07 |  | Normalized end time = |  | 4.0667 | 1705.98 |  |  | 3844.6549
3.75 | 1978.53 | S07
4.1167 | 1877.27 | S07
4.4333 | 1687.03 | S07
0 | -21.44 | S10
0.16667 | 177.4 | S10
0.55 | 308.6 | S10
0.88333 | 319.7 | S10
1.25 | 276.8 | S10
1.55 | 272.82 | S10
1.85 | 204.4 | S10
2.1667 | 167.35 | S10
2.5333 | 136.6 | S10
2.85 | 121.6 | S10
3.1833 | 107.26 | S10
3.5333 | 80.83 | S10
3.8667 | 58.4 | S10
4.1833 | 48.6 | S10
4.55 | 37.2 | S10
0 | -21.1 | S21
0.16667 | 38.23 | S21
0.71667 | 318.01 | S21
1.0667 | 274.68 | S21
2.3 | 158.67 | S21
2.65 | 129.58 | S21
3.15 | 86.47 | S21
4.25 | 16.44 | S21 |  |  |  |  | Norm Delta | Height | Width | Area
0 | -20.4 | S29 |  |  |  |  | 0 | 153.67 | 0.65 | 99.8855
0.3 | 173.88 | S29 | <- removed |  |  |  | 307.34 | 352.865 | 0.3 | 105.8595
0.65 | 286.94 | S29 |  |  |  |  | 398.39 | 400.68 | 0.31667 | 126.882
0.95 | 377.99 | S29 |  |  |  |  | 402.97 | 352.415 | 0.31667 | 111.5981
1.2667 | 382.57 | S29 |  |  |  |  | 301.86 | 298.16 | 0.66667 | 198.7733
1.5833 | 281.46 | S29 |  |  |  |  | 294.46 | 281.965 | 0.33333 | 93.9883
1.9 | 292.81 | S29 | <- removed |  |  |  | 269.47 | 280.28 | 0.28333 | 79.4127
2.25 | 274.06 | S29 |  |  |  |  | 291.09 | 526.285 | 0.28333 | 149.1141
2.5833 | 249.07 | S29 |  |  |  |  | 761.48 | 956.43 | 0.3 | 286.929
2.8667 | 270.69 | S29 |  |  |  |  | 1151.38 | 1334.995 | 0.28333 | 378.2486
3.15 | 741.08 | S29 |  |  |  |  | 1518.61 | 1506.38 | 0.3 | 451.914
3.45 | 1130.98 | S29 |  | Normalized end time = |  | 4.0667 | 1494.15 | 1511.6 | 0.033337 | 50.3917
3.7333 | 1498.21 | S29 |  |  |  |  | 1529.05 |  |  | 2132.9968
4.0333 | 1473.75 | S29
4.3167 | 1508.65 | S29
0 | -22.46 | S30
0.18333 | 23.38 | S30
0.43333 | 15.06 | S30
0.71667 | 107.81 | S30
1.05 | 129.18 | S30
1.35 | 136.53 | S30
1.65 | 129.69 | S30
2 | 109.73 | S30
2.2667 | 98.28 | S30
2.5333 | 97.89 | S30
2.8167 | 59.36 | S30
3.1667 | 53.99 | S30
3.4667 | 56.12 | S30
3.8 | 51.8 | S30
4.0667 | 46.05 | S30
0 | -20.25 | S34
0.36667 | 345.8 | S34
0.7 | 359.14 | S34
1.0667 | 328.98 | S34
1.3833 | 341.82 | S34
1.6833 | 459.49 | S34
2.0333 | 1040.67 | S34
2.3667 | 1902.56 | S34
2.7167 | 2789.28 | S34
3.0667 | 3389.3 | S34
3.4 | 3213.2 | S34
3.7667 | 3233.41 | S34
4.1 | 3527.36 | S34
4.4167 | 2815.11 | S34
0 | -22.05 | S37
0.1 | 3.49 | S37
0.35 | 27.5 | S37
0.61667 | 284.04 | S37
0.95 | 328.53 | S37
1.2667 | 329.31 | S37
1.55 | 369.77 | S37
1.85 | 503.4 | S37
2.1167 | 647.81 | S37
2.4167 | 1236.62 | S37
2.6833 | 1333.1 | S37
2.9667 | 1837.01 | S37
3.25 | 2044.35 | S37
3.5167 | 2829.09 | S37
3.8167 | 2966.75 | S37
4.1167 | 3226.77 | S37
4.4 | 3300.57 | S37 |  |  |  |  | Norm Delta | Height | Width | Area
0 | -19.09 | S49 |  |  |  |  | 0 | 45.005 | 0.15 | 6.7508
0.15 | 70.92 | S49 |  |  |  |  | 90.01 | 230.83 | 0.71667 | 165.4282
0.86667 | 352.56 | S49 |  |  |  |  | 371.65 | 382.44 | 0.31667 | 121.106
1.1833 | 374.14 | S49 |  |  |  |  | 393.23 | 381.19 | 0.41667 | 158.8292
1.6 | 350.06 | S49 |  |  |  |  | 369.15 | 370.215 | 0.31667 | 117.2348
1.9167 | 352.19 | S49 |  |  |  |  | 371.28 | 370.935 | 0.4 | 148.374
2.3167 | 351.5 | S49 |  |  |  |  | 370.59 | 375.805 | 0.38333 | 144.0586
2.7 | 361.93 | S49 |  |  |  |  | 381.02 | 419.115 | 0.36667 | 153.6755
3.0667 | 438.12 | S49 |  |  |  |  | 457.21 | 714.32 | 0.35 | 250.012
3.4167 | 952.34 | S49 |  |  |  |  | 971.43 | 1007.14 | 0.31667 | 318.9277
3.7333 | 1023.76 | S49 |  | Normalized end time = |  | 4.0667 | 1042.85 | 1376.775 | 0.33334 | 458.9296
4.1 | 1691.61 | S49 |  |  |  |  | 1710.7 | 1816.915 | 0 | 0
4.5 | 1904.04 | S49 |  |  |  |  | 1923.13 |  |  | 2043.3262
0 | -22.72 | S50
0.23333 | 20.97 | S50 |  |  |  |  | Norm Delta | Height | Width | Area
0.61667 | 305.01 | S50 |  |  |  |  | 0 | 21.845 | 0.23333 | 5.0972
1.0667 | 346.8 | S50 |  |  |  |  | 43.69 | 185.71 | 0.38333 | 71.1888
1.55 | 323.73 | S50 |  |  |  |  | 327.73 | 348.625 | 0.45 | 156.8813
1.9667 | 380.81 | S50 |  |  |  |  | 369.52 | 357.985 | 0.48333 | 173.0261
2.4 | 995.51 | S50 |  |  |  |  | 346.45 | 374.99 | 0.41667 | 156.2458
2.7833 | 1713.79 | S50 |  |  |  |  | 403.53 | 710.88 | 0.43333 | 308.048
3.2833 | 1805.2 | S50 |  |  |  |  | 1018.23 | 1377.37 | 0.38333 | 527.9918
3.7 | 1968.83 | S50 |  | Normalized end time = |  | 4.0667 | 1736.51 | 1782.215 | 0.5 | 891.1075
4.35 | 2145.45 | S50 |  |  |  |  | 1827.92 | 1909.735 | 0.41667 | 795.7229
4.4667 | 1962.59 | S50 |  |  |  |  | 1991.55 | 2079.86 | 0.36667 | 762.6223
0 | -22.71 | S59 |  |  |  |  | 2168.17 | 2076.74 | 0 | 0
0.18333 | 31.65 | S59 |  |  |  |  | 1985.31 |  |  | 3847.9317
0.5 | 107.79 | S59
0.8 | 116.47 | S59
1.1333 | 116.08 | S59
1.4667 | 114.16 | S59
1.9167 | 80.21 | S59
2.25 | 71.33 | S59
2.6833 | 64.53 | S59
3.0167 | 55.79 | S59
3.3 | 42.94 | S59
3.6333 | 35.59 | S59
4 | 27.85 | S59
4.35 | 28.12 | S59
0 | -18.71 | S60
1.3333 | 308.07 | S60
1.7167 | 216.08 | S60
2.0333 | 188.57 | S60
2.4 | 136.96 | S60
2.7833 | 121.2 | S60
3.1667 | 93.06 | S60
3.5333 | 94.95 | S60
3.9833 | 79.17 | S60
4.25 | 84.5 | S60
4.45 | 76.79 | S60
0 | -21.15 | S61
0.35 | 175.98 | S61
0.76667 | 355.08 | S61
1.0833 | 311.98 | S61
1.5333 | 278.98 | S61
1.85 | 183.96 | S61
2.7 | 145.65 | S61
3.4333 | 97.18 | S61
3.8 | 94.87 | S61
4.1167 | 75.18 | S61
4.4333 | 53.8 | S61
0 | -24.25 | W03
0.31667 | 46.34 | W03
0.58333 | 97.39 | W03
0.85 | 141.17 | W03
1.15 | 150.5 | W03
1.4167 | 147.77 | W03
1.6833 | 149.04 | W03
1.9333 | 122.4 | W03
2.2167 | 118.1 | W03
2.4833 | 121.76 | W03
2.75 | 111.59 | W03
3.0167 | 93.93 | W03
3.6333 | 85.3 | W03
3.9 | 49.69 | W03
4.1667 | 29.91 | W03
4.4333 | 38.94 | W03
0 | -25.56 | W07
0.26667 | 70.71 | W07
0.53333 | 137.85 | W07
0.81667 | 194.77 | W07
1.1167 | 228.38 | W07
1.4167 | 209.48 | W07
1.7 | 207.19 | W07
1.9833 | 199.33 | W07
2.2667 | 187.32 | W07
2.5667 | 155.72 | W07
2.85 | 127.25 | W07
3.1167 | 123.36 | W07
3.4 | 111.48 | W07
3.7 | 92.63 | W07
3.9833 | 87.39 | W07
4.2667 | 79.2 | W07
4.5833 | 65.19 | W07
0 | -25.32 | W13
0.13333 | -6.93 | W13
0.4 | 81.04 | W13
0.7 | 130.85 | W13
1.0167 | 163.82 | W13
1.3333 | 191.73 | W13
1.6167 | 205.09 | W13
1.9333 | 192.79 | W13
2.2333 | 174.57 | W13
2.5167 | 160.09 | W13
2.8167 | 130.95 | W13
3.1167 | 113.84 | W13
3.4167 | 100.45 | W13
3.7167 | 75.81 | W13
4 | 75.71 | W13
4.4 | 55.11 | W13
0 | -24.37 | W14
0.23333 | 67.92 | W14
0.51667 | 119.98 | W14
0.83333 | 142.75 | W14
1.1167 | 165.99 | W14
1.4167 | 189.24 | W14
1.7333 | 174.15 | W14
2.05 | 165.31 | W14
2.35 | 142.32 | W14
2.6833 | 125.54 | W14
3.0167 | 108.29 | W14
3.3 | 114.96 | W14
3.5833 | 138.19 | W14
3.8833 | 141.11 | W14
4.1667 | 161.7 | W14
4.45 | 165.44 | W14
0 | -25.12 | W18
0.27 | 145.61 | W18
0.55 | 147.74 | W18
0.85 | 173.96 | W18
1.1 | 208.5 | W18
1.4 | 161.68 | W18
1.6833 | 178.03 | W18
1.9667 | 178.45 | W18
2.25 | 145.25 | W18
2.5167 | 127.97 | W18
2.85 | 122.2 | W18
3.15 | 75.4 | W18
3.4167 | 79.22 | W18
3.7333 | 71.29 | W18
4 | 75.54 | W18
4.3 | 57.85 | W18
0 | -28.82 | W31
0.2 | 82.47 | W31
0.56667 | 180 | W31
0.86667 | 305.51 | W31
1.1667 | 497.77 | W31
1.4667 | 659.22 | W31
1.7833 | 781.23 | W31
2.1167 | 899.04 | W31
2.4 | 969.93 | W31
2.7 | 1026.75 | W31
3 | 974.62 | W31
3.2833 | 930.17 | W31
3.5667 | 911.01 | W31
3.95 | 659.3 | W31
4.25 | 791.59 | W31
4.5167 | 883.24 | W31
0 | -25.53 | W32
0.38333 | 179.56 | W32
0.66667 | 242.2 | W32
0.96667 | 345.31 | W32
1.25 | 476.54 | W32
1.55 | 568.2 | W32
1.85 | 648.45 | W32
2.15 | 807.88 | W32
2.45 | 913.49 | W32
2.7667 | 1118.08 | W32
3.1167 | 1034.82 | W32
3.4 | 1134.52 | W32
3.7167 | 1082.13 | W32
3.9833 | 1146.05 | W32
4.3 | 1086.76 | W32
0 | -25.13 | W33
0.2 | 61.49 | W33
0.51667 | 151.6 | W33
0.78333 | 234.2 | W33
1.0833 | 301.24 | W33
1.5667 | 395.66 | W33
1.85 | 458.52 | W33
2.15 | 559.78 | W33
2.5167 | 672.36 | W33
2.8 | 676.21 | W33
3.0167 | 745.51 | W33
3.35 | 644.01 | W33
3.6167 | 844.98 | W33
4.0333 | 968.97 | W33
4.3333 | 1066.75 | W33
4.6167 | 1143.52 | W33
0 | -26.04 | W34
0.25 | 33.93 | W34
0.51667 | 36.5 | W34
0.8 | 45.91 | W34
1.0667 | 62.9 | W34
1.35 | 73 | W34
1.65 | 94.73 | W34
1.9167 | 95.1 | W34
2.2333 | 94.24 | W34
2.4833 | 79.46 | W34
2.7833 | 71.96 | W34
3.0667 | 66.84 | W34
3.35 | 73.65 | W34
3.6333 | 139.75 | W34
3.9167 | 210.7 | W34
4.2167 | 275.94 | W34
0 | -24.06 | W35
0.41667 | 86.55 | W35
0.71667 | 108.2 | W35
0.96667 | 129.48 | W35
1.2167 | 149.47 | W35
1.5 | 185.86 | W35
1.7667 | 187.68 | W35
2.05 | 154.18 | W35
2.3333 | 147.05 | W35
2.6167 | 149.96 | W35
2.9 | 155.68 | W35
3.1667 | 157.63 | W35
3.5 | 95.44 | W35
3.7833 | 87.25 | W35
4.0667 | 75.3 | W35
4.3667 | 72.2 | W35
0 | -25.2 | W42
0.15 | -5.11 | W42
0.36667 | 85.87 | W42
0.61667 | 132.91 | W42
0.86667 | 160.53 | W42
1.1167 | 180.03 | W42
1.3833 | 162.29 | W42
1.6333 | 152.85 | W42
1.9 | 123.84 | W42
2.15 | 115.74 | W42
2.4167 | 106.16 | W42
2.6667 | 97.28 | W42
2.9167 | 79.33 | W42
3.2 | 72.2 | W42
3.45 | 64.14 | W42
3.7 | 60.39 | W42
3.9833 | 57.72 | W42
4.2333 | 45.72 | W42
0 | -25.04 | W44
0.26667 | 107.16 | W44
0.55 | 119.71 | W44
0.81667 | 229.08 | W44
1.0833 | 357.72 | W44
1.3667 | 681.95 | W44
1.6667 | 684.91 | W44
1.9667 | 1017.31 | W44
2.2667 | 1124.35 | W44
2.5667 | 1252.94 | W44
2.8833 | 1289.55 | W44
3.2 | 1323.24 | W44
3.5 | 1311.47 | W44
3.8 | 1330.35 | W44
4.1 | 1341.61 | W44
4.4 | 1337.67 | W44
0 | -25.94 | W46
0.13333 | 98.7 | W46
0.43333 | 142.5 | W46
0.73333 | 181.99 | W46
1.0167 | 258.02 | W46
1.3 | 319.25 | W46
1.5667 | 347.01 | W46
1.8833 | 411.11 | W46
2.1667 | 488.16 | W46
2.6167 | 582.75 | W46
2.9 | 616.31 | W46
3.1833 | 744.76 | W46
3.4833 | 756.41 | W46
3.7667 | 747.84 | W46
4.05 | 668.2 | W46
4.3333 | 590.46 | W46
0 | -25.25 | W51
0.16667 | 3.17 | W51
0.45 | 46.55 | W51
0.71667 | 55.36 | W51
1.0167 | 152.52 | W51
1.3167 | 157.82 | W51
1.6 | 160.04 | W51
1.9 | 160.67 | W51
2.1833 | 172.78 | W51
2.4833 | 148.34 | W51
2.75 | 139.69 | W51
3.05 | 141.97 | W51
3.3167 | 131.11 | W51
3.6 | 99.95 | W51
3.9 | 83.83 | W51
4.1833 | 73.68 | W51
4.4667 | 72.77 | W51

## Raw-AUC- integd output
P01 | TrapInt | area | = | 9542.4756 | P01 | 9542.4756
P07 | TrapInt | area | = | 9065.4111 | P07 | 9065.4111
P08 | TrapInt | area | = | 2764.5662 | P08 | 2764.5662
P11 | TrapInt | area | = | 3166.2883 | P11 | 3166.2883
P15 | TrapInt | area | = | 7158.2319 | P15 | 7158.2319
P21 | TrapInt | area | = | 486.7515 | P21 | 486.7515
P22 | TrapInt | area | = | 455.7286 | P22 | 455.7286
P26 | TrapInt | area | = | 431.0574 | P26 | 431.0574
P28 | TrapInt | area | = | 107.0058 | P28 | 107.0058
P30 | TrapInt | area | = | 871.6693 | P30 | 871.6693
P34 | TrapInt | area | = | 416.8466 | P34 | 416.8466
P36 | TrapInt | area | = | 7398.3818 | P36 | 7398.3818
P38 | TrapInt | area | = | 845.2552 | P38 | 845.2552
P39 | TrapInt | area | = | 333.6969 | P39 | 333.6969
S03 | TrapInt | area | = | 3900.3682 | S03 | 3900.3682
S06 | TrapInt | area | = | 2480.75 | S06 | 2480.75
S07 | TrapInt | area | = | 4422.8862 | S07 | 4422.8862
S10 | TrapInt | area | = | 756.6497 | S10 | 756.6497
S21 | TrapInt | area | = | 631.4035 | S21 | 631.4035
S29 | TrapInt | area | = | 2444.8267 | S29 | 2444.8267
S30 | TrapInt | area | = | 327.0361 | S30 | 327.0361
S34 | TrapInt | area | = | 7598.4399 | S34 | 7598.4399
S37 | TrapInt | area | = | 5631.3989 | S37 | 5631.3989
S49 | TrapInt | area | = | 2730.0752 | S49 | 2730.0752
S50 | TrapInt | area | = | 4578.0215 | S50 | 4578.0215
S59 | TrapInt | area | = | 300.6483 | S59 | 300.6483
S60 | TrapInt | area | = | 619.2632 | S60 | 619.2632
S61 | TrapInt | area | = | 761.2929 | S61 | 761.2929
W03 | TrapInt | area | = | 429.1168 | W03 | 429.1168
W07 | TrapInt | area | = | 642.3032 | W07 | 642.3032
W13 | TrapInt | area | = | 550.7806 | W13 | 550.7806
W14 | TrapInt | area | = | 609.9937 | W14 | 609.9937
W18 | TrapInt | area | = | 545.2059 | W18 | 545.2059
W31 | TrapInt | area | = | 3065.5454 | W31 | 3065.5454
W32 | TrapInt | area | = | 3117.0249 | W32 | 3117.0249
W33 | TrapInt | area | = | 2608.7666 | W33 | 2608.7666
W34 | TrapInt | area | = | 373.1275 | W34 | 373.1275
W35 | TrapInt | area | = | 535.5872 | W35 | 535.5872
W42 | TrapInt | area | = | 425.7786 | W42 | 425.7786
W44 | TrapInt | area | = | 3863.7444 | W44 | 3863.7444
W46 | TrapInt | area | = | 1990.9191 | W46 | 1990.9191
W51 | TrapInt | area | = | 505.4932 | W51 | 505.4932

## Output results
Inulin-Summer |  | Inulin_Summer |  | Inulin_Winter |  | Inulin_Winter |  | Inulin_spring |  | Inulin_spring
ID# | No ABX | ID# | ABX | ID# | No ABX | ID# | ABX | ID# | No ABX | ID# | ABX
S03 | 3900.3682 | S10 | 756.6497 | W31 | 3065.5454 | W03 | 429.1168 | P01 | 9542.4756 | P21 | 486.7515
S06 | 2480.75 | S21 | 631.4035 | W32 | 3117.0249 | W07 | 642.3032 | P07 | 9065.4111 | P22 | 455.7286
S07 | 4422.8862 | S30 | 327.0361 | W33 | 2608.7666 | W13 | 550.7806 | P08 | 2764.5662 | P26 | 431.0574
S29 | 2444.8267 | S37 | 5631.3989 | W34 | 373.1275 | W14 | 609.9937 | P11 | 3166.2883 | P28 | 107.0058
S34 | 7598.4399 | S59 | 300.6483 | W35 | 535.5872 | W18 | 545.2059 | P15 | 7158.2319 | P30 | 871.6693
S49 | 2730.0752 | S60 | 619.2632 | W44 | 3863.7444 | W42 | 425.7786 | P36 | 7398.3818 | P34 | 416.8466
S50 | 4578.0215 | S61 | 761.2929 | W46 | 1990.9191 | W51 | 505.4932 | P38 | 845.2552 | P39 | 333.6969
Averages | 4022.1954 |  | 1289.6704 |  | 2222.1022 |  | 529.8103 |  | 5705.8015 |  | 443.2509